## numbers
Degrees | Force (N) | Force with Arm (N) | Degrees | Elbow Force (N) | Force with Arm (N) | Dynamics Max
0 | 10 | 38 | 0 | 40 | 100 | 210
10 | 47 | 151 | 19 | 70 | 120 | 236
20 | 61 | 160 | 38 | 80 | 140
30 | 82 | 175 | 37 | 95 | 150
40 | 107 | 265 | 76 | 100 | 155
50 | 126 | 336 | 95 | 110 | 160
60 | 140 | 357
70 | 144 | 323
80 | 148 | 334
90 | 147 | 314
100 | 147 | 390
110 | 148 | 402
120 | 152 | 420
130 | 166 | 340
140 | 212 | 444
Arm Test |  |  |  | Elbow Test
Shoulder Test
Degrees | Shoulder Force (N) | Force with Arm (N)
| 67 | 97
| 96 | 156
| 110 | 200
| 120 | 330
116
130
123
| 147 | 330

## calculations
Pulley Radius (m) | Angle Moved (Ɵ) | Distance Travelled (m) | Length of Muscle Required (m) | Force Required (N) | 5 | 10 | 20 | 40
0.01 | 80 | 0.013956 | 0.055822 | 1980 | 140 | 630 | 1500 | 6000 | forces (N)
0.02 | 80 | 0.027911 | 0.11164 | 990 | 5 | 5 | 5 | 5 | contraction constant
0.03 | 80 | 0.041867 | 0.16747 | 660
0.04 | 80 | 0.055822 | 0.22329 | 495
0.05 | 80 | 0.069778 | 0.27911 | 396 |  | Shoulder | Arm | Elbow
0.06 | 80 | 0.083733 | 0.33493 | 330 |  | 0.06 | 0.05 | 0.03 | radius (m)
0.07 | 80 | 0.097689 | 0.39076 | 282.8571 |  | 330 | 753 | 236 | force measured (N)
0.08 | 80 | 0.11164 | 0.44658 | 247.5 |  | 19.8 | 37.65 | 7.08 | required force (N)
0.09 | 80 | 0.1256 | 0.5024 | 220
0.1 | 80 | 0.13956 | 0.55822 | 198
0.11 | 80 | 0.15351 | 0.61404 | 180
0.12 | 80 | 0.16747 | 0.66987 | 165
0.13 | 80 | 0.18142 | 0.72569 | 152.3077
0.14 | 80 | 0.19538 | 0.78151 | 141.4286
0.15 | 80 | 0.20933 | 0.83733 | 132
0.16 | 80 | 0.22329 | 0.89316 | 123.75
0.17 | 80 | 0.23724 | 0.94898 | 116.4706
0.18 | 80 | 0.2512 | 1.0048 | 110
Joint Name | Shoulder | Muscle Diameter | 10 -> 40
Pulley Radius (m) | Angle Moved (Ɵ) | Distance Travelled (m) | Length of Muscle Required (m) | Force Required (N)
0.02 | 200 | 0.069778 | 0.27911 | 1882.5
0.03 | 200 | 0.10467 | 0.41867 | 1255
0.04 | 200 | 0.13956 | 0.55822 | 941.25
0.05 | 200 | 0.17444 | 0.69778 | 753
0.06 | 200 | 0.20933 | 0.83733 | 627.5
0.07 | 200 | 0.24422 | 0.97689 | 537.8571
0.08 | 200 | 0.27911 | 1.1164 | 470.625
0.09 | 200 | 0.314 | 1.256 | 418.3333
0.1 | 200 | 0.34889 | 1.3956 | 376.5
0.11 | 200 | 0.38378 | 1.5351 | 342.2727
0.12 | 200 | 0.41867 | 1.6747 | 313.75
0.13 | 200 | 0.45356 | 1.8142 | 289.6154
0.14 | 200 | 0.48844 | 1.9538 | 268.9286
0.15 | 200 | 0.52333 | 2.0933 | 251
0.16 | 200 | 0.55822 | 2.2329 | 235.3125
0.17 | 200 | 0.59311 | 2.3724 | 221.4706
0.18 | 200 | 0.628 | 2.512 | 209.1667
0.19 | 200 | 0.66289 | 2.6516 | 198.1579
Joint Name | ARM | Muscle Diameter | 10 -> 40
Pulley Radius (m) | Angle Moved (Ɵ) | Distance Travelled (m) | Length of Muscle Required (m) | Force Required (N)
0.005 | 95 | 0.0082861 | 0.041431 | 1416
0.01 | 95 | 0.016572 | 0.082861 | 708
0.015 | 95 | 0.024858 | 0.12429 | 472
0.02 | 95 | 0.033144 | 0.16572 | 354
0.025 | 95 | 0.041431 | 0.20715 | 283.2
0.03 | 95 | 0.049717 | 0.24858 | 236
0.035 | 95 | 0.058003 | 0.29001 | 202.2857
0.04 | 95 | 0.066289 | 0.33144 | 177
0.045 | 95 | 0.074575 | 0.37288 | 157.3333
0.05 | 95 | 0.082861 | 0.41431 | 141.6
0.055 | 95 | 0.091147 | 0.45574 | 128.7273
0.06 | 95 | 0.099433 | 0.49717 | 118
0.065 | 95 | 0.10772 | 0.5386 | 108.9231
0.07 | 95 | 0.11601 | 0.58003 | 101.1429
0.075 | 95 | 0.12429 | 0.62146 | 94.4
0.08 | 95 | 0.13258 | 0.66289 | 88.5
0.085 | 95 | 0.14086 | 0.70432 | 83.2941
0.09 | 95 | 0.14915 | 0.74575 | 78.6667
Joint Name | Elbow | Muscle Diameter | 10 -> 40